## Timers_TempoMode
TIMER 0					TIMER 1
Fosc	16	MHz
Prescaler	1024

Tmax	0.016384	Seg					Tmax	4.194304	Seg
Tmax	16.384	mSeg					Tmax	4194.304	mSeg

T deseado				T real			T deseado				T real
T	0.5	mSeg	VERDADERO	0.064	mSeg		T	500	mSeg	VERDADERO	31.232	mSeg

“TCNT0”	248.1875		TCNT0	255			“TCNT1”	57723.5		TCNT1	65048
				TCNT1	FE18
TIMER 2
Prescaler	1024

Tmax	0.016384	Seg
Tmax	16.384	mSeg

T deseado				T real
T	0.5	mSeg	VERDADERO	0.448	mSeg

“TCNT2”	248.1875		TCNT2	249

## Timers_CompareMode
TIMER 0					TIMER 1
Fosc	16	MHz
Prescaler	1024

Tmax	0.016384	Seg					Tmax	4.194304	Seg
Tmax	16.384	mSeg					Tmax	4194.304	mSeg

T deseado				T real			T deseado				T real
T	0.0625	mSeg	VERDADERO	0.064	mSeg		T	20	mSeg	VERDADERO	4163.072	mSeg

“OCR0x”	0.9765625		OCR0x	1			“OCR1x”	312.5		OCR1x	65048
				OCR1x	FE18
TIMER 2
Prescaler	1024

Tmax	0.016384	Seg
Tmax	16.384	mSeg

T deseado				T real
T	2	mSeg	VERDADERO	1.984	mSeg

“OCR2x”	31.25		OCR2x	31

## PWM
Tamaño Timer
n	16	bits

Fosc	16	MHz
Prescaler	8	1,8,64,256,1024

Periodo deseado
T	16	ms
f	50.00	Hz
fpwmMax	30.52	Hz
TpwmMax	0.033	Sec
TpwmMax	32.768	ms
TOP	31999	para T deseado		TopPWM

Duty Cycle deseado				Duty Cycle deseado
Duty Cycle	3.05175782	%		Duty Cycle	6.1035156	%
OCRnX	1999.0000049152			OCRnX	3998.999983616
Ton	1.0000000024576	ms		Ton	1.999999991808	ms

	1999				3999

	Min de Servo				Max de Servo